## tab
Kód ukaz. | Ukazovateľ | Jednotka | Norma | Princíp metódy | Návrh limitu AAC-EQS | Limit z NV 296/2005 | Návrh LOQ | CAS
C32 | Farba | mg.l-1 Pt | STN EN ISO 7887 |  |  |  | 5
C31 | Farba zmyslovo | - | STN EN ISO 7887-2 |  |  |  | N/A
C35 | Pach zmyslovo | - | Martoň a kol.,1990 |  |  |  | N/A
Ukazovatele kyslíkového režimu
A01 | Rozpustený kyslík | mg.l-1 | STN EN 25813 | Titrácia |  | > 5 | 0.3
A21 | Nasýtenie kyslíkom | % | výpočtom | výpočet
A32 | BSK-5 (s potlačením nitrifikácie) | mg.l-1 | STN EN 1899-1 | Titrácia |  | 7 | 0.85
A32 | BSK-5 (s potlačením nitrifikácie) | mg.l-1 | STN EN 1899-2 | Elektrometria |  | 7 | 0.85
A02 | BSK-5 (bez potlačenia nitrifikácie) | mg.l-1 |  |  |  |  | 0.85
A02 | BSK-5 (bez potlačenia nitrifikácie) | mg.l-1 | STN EN 1899-2 | Elektrometria |  |  | 0.85
A03 | ChSK-Mn | mg.l-1 | STN EN ISO 8467 | Titrácia |  | 15 | 0.8
A04 | ChSK-Cr | mg.l-1 | STN ISO 6060 | Titrácia |  | 35 | 3
A04 | ChSK-Cr | mg.l-1 | STN 83 0530-29 |  |  | 35 | 3
A04 | ChSK-Cr | mg.l-1 | STN ISO 15705 | semimikrometóda |  | 35 | 3
A05 | Organický uhlík TOC | mg.l-1 | STN EN 1484 | Elektrometria |  | 11 | 1 | 7440-44-0
Nutrienty
B08 | amónne ióny | mg.l-1 | STN ISO 7150-1 | Spektrofotometria |  | 1 | 0.016
B09 | dusitanové ióny | mg.l-1 | STN EN 26777 | Spektrofotometria |  | 0.02 | 0.002
B10 | dusičnanové ióny | mg.l-1 | STN EN ISO 10304-1 | Iónová kvapal. chromatografia |  | 5 | 0.5
B10 | dusičnanové ióny | mg.l-1 | STN 75 7430 | izotachoforéza |  | 5 | 0.5
B11 | Organický N | mg.l-1 | výpočtom | výpočet |  | 2.5 | 0.2
B24 | Celkový N | mg.l-1 | STN EN ISO 1905-1 | Titrácia , spektrofotometria |  | 9 | 0.2
B24 | Celkový N | mg.l-1 | STN EN 25663 | titračná a výpočet |  | 9 | 0.2
B24 | Celkový N | mg.l-1 | STN EN 12260 | Oxidácia na NO2/elektrochemicky/chemiluminiscenčná |  | 9 | 0.2
B12 | Celkový P | mg.l-1 | STN EN 1189 | Spektrofotometria |  | 0.4 | 0.01 | 7723-14-0
B12 | Celkový P | mg.l-1 | STN EN ISO 6878 | Spektrofotometria |  | 0.4 | 0.01
B38 | Celkový P (rozpustený) po filtrácii | mg.l-1 | STN EN 1189 | Spektrofotometria |  |  | 0.01
B38 | Celkový P (rozpustený) po filtrácii | mg.l-1 | STN EN ISO 6878 | Spektrofotometria |  |  | 0.01
C51 | P-PO4 fosforečnanový fosfor (ortofosforečnany) | mg.l-1 | STN EN 1189 | Spektrofotometria |  |  | 0.005
C51 | P-PO4 fosforečnanový fosfor (ortofosforečnany) | mg.l-1 | STN EN ISO 6878 | Spektrofotometria |  |  | 0.005
C28 | SiO2 | mg.l-1 | STN 83 0530-23a |  |  |  | 1
Základné fyzikálne a chemické ukazovatele
B02 | Teplota vody | °C | STN 83 0530-3 | Ortuťový teplomer |  | < 26 | N/A
C13 | Aktívny chlór | mg.l-1 | Metóda DPD | Spektrofotometria |  | 0.02 | 0.02
C13 | Aktívny chlór | mg.l-1 |  | Titračná jodometrická |  | 0.02 | 0.02
C13 | Aktívny chlór | mg.l-1 |  | set MERCK |  | 0.02 | 0.02
C13 | Aktívny chlór | mg.l-1 | STN EN ISO 7393-2 | porovnávacia |  | 0.02 | 0.02
| Voľný chlór | mg.l-1 | Metóda DPD | Spektrofotometria |  |  | 0.05
B04 | Vodivosť | mS.m-1 | STN EN 27888 | Elektrometria |  |  | N/A
B05 | Nerozpustené látky pri 105 °C | mg.l-1 | STN 83 0530-9c | Vážková analýza |  |  | 2
B31 | Nerozpustené látky pri 550 °C | mg.l-1 | STN 83 0530-9c | Vážková analýza |  |  | 2
B06 | Celkové železo | mg.l-1 | STN 75 7489 | FAAS |  | 2 | 0.2
B06 | Celkové železo | mg.l-1 | STN 83 0530/27B | FAAS |  | 2 | 0.2
B06 | Celkové železo | mg.l-1 | metodika Varian | FAAS |  | 2 | 0.2
B07 | Celkový mangán | mg.l-1 | US EPA 7380 | FAAS |  | 0.3 | 0.03 | 7439-96-5
B07 | Celkový mangán | mg.l-1 | STN EN ISO 11885 | OES |  | 0.3 | 0.03
B07 | Celkový mangán | mg.l-1 | metodika Varian | FAAS |  | 0.3 | 0.03
C55 | Priehľadnosť | cm | Martoň a kol.,1990 | Vizuálne (Secchiho doska) |  |  | N/A
B01 | pH | - | STN 83 0530-4 | Elektrometria |  | 6-8,5 | N/A
B01 | pH | - | STN ISO 10523 | Elektrometria |  | 6-8,5 | N/A
Ukazovatele doplňujúce
C08 | Fluoridy | mg.l-1 | STN 83 0520-17a, STN 83 0530-30a | spektrofotometria |  | 1.5 | 0.1
C01 | Chloridy | mg.l-1 | STN EN ISO 10304-1 | Iónová kvapal. chromatografia |  | 200 | 5
C01 | Chloridy | mg.l-1 | STN ISO 9297 | Titračná |  | 200 | 5
C01 | Chloridy | mg.l-1 | STN 83 0530-20B | merkurimetrická |  | 200 | 5
C02 | Sírany | mg.l-1 | STN EN ISO 10304-1 | Iónová kvapal. chromatografia |  | 250 | 5
C02 | Sírany | mg.l-1 | STN 75 7430 | izotachforéza |  | 250 | 5
A06 | Sulfán a sulfidy | mg.l-1 | AmStM,18th 1992:4500:F, STN 83 0530-31a |  |  | 0.02 | 0.005
A06 | Sulfán a sulfidy | mg.l-1 | STN 83 0530/31(1979) | Spektrofotometria |  | 0.02 | 0.005
A06 | Sulfán a sulfidy | mg.l-1 | STN 83 0530/31b | titrácia |  | 0.02 | 0.005
C03 | Vápnik | mg.l-1 | STN EN ISO 14911 | Iónová kvapal. chromatografia |  | 200 | 1
C03 | Vápnik | mg.l-1 | STN EN ISO 11885 | OES |  | 200 | 1
C03 | Vápnik | mg.l-1 | STN ISO 6058 | titračná a výpočet |  | 200 | 1
C03 | Vápnik | mg.l-1 | STN ISO 7980 | FAAS |  | 200 | 1
C04 | Horčík | mg.l-1 | STN EN ISO 14911 | Iónová kvapal. chromatografia |  | 100 | 1
C04 | Horčík | mg.l-1 | STN EN ISO 11885 | OES |  | 100 | 1
C04 | Horčík | mg.l-1 | STN ISO 6059 | titračná a výpočet |  | 100 | 1
C04 | Horčík | mg.l-1 | STN ISO 7980 | FAAS |  | 100 | 1
C06 | Draslík | mg.l-1 | STN EN ISO 14911 | Iónová kvapal. chromatografia |  |  | 1
C06 | Draslík | mg.l-1 | STN EN ISO 11885 | OES |  |  | 1
C06 | Draslík | mg.l-1 | STN ISO 9964-3 | FES |  |  | 1
C05 | Sodík | mg.l-1 | STN EN ISO 14911 | Iónová kvapal. chromatografia |  |  | 1
C05 | Sodík | mg.l-1 | STN EN ISO 11885 | OES |  |  | 1
C05 | Sodík | mg.l-1 | STN ISO 9964-3 | FES |  |  | 1
B20 | Tvrdosť (CaO) uhličitanová | mg.l-1 | výpočtom | Výpočet |  |  | N/A
B20 | Tvrdosť (CaO) uhličitanová | mmol.l-1 | STN EN ISO 7980 | Výpočet |  |  | N/A
B20 | Tvrdosť (Ca+Mg) | mmol.l-1 | STN ISO 6059 | titračná |  |  | 0.11
C29 | Hydrogénuhličitany | mg.l-1 | STN 83 0530-14 | Výpočet |  |  | N/A
C38 | Alkalita (KNK 4.5) | mmol.l-1 | STN EN ISO 9963-1 | Titrácia |  |  | 0.05
C39 | Acidita (ZNK 8.3) | mmol.l-1 | STN 83 0520-8, STN 83 0530-13 | Titrácia |  |  | 0.05
C09 | Fenolový index (Fenoly prchajúce s vodnou parou) | mg.l-1 | STN EN ISO 14402 | Spektrofotometria |  |  | 0.002
C09 | Fenolový index (Fenoly prchajúce s vodnou parou) | mg.l-1 | STN ISO 6439 | Spektrofotometria |  |  | 0.002
C10 | Anionaktívne tenzidy (MBAS) (PAL-A) | mg.l-1 | STN EN 903 | Spektrofotometria |  |  | 0.02
C11 | NEL-UV, EL-UV Celkové extrahovateľné látky (UV) | mg.l-1 | STN 83 0530-36 | UV-spektrofotometria |  | 1 | 0.01
G30 | Uhľovodíkový index | mg.l-1 | Metóda VÚVH (LLE-GC-FID) | (LLE-GC-FID) |  |  | 0.05
G30 | Uhľovodíkový index | mg.l-1 | STN EN ISO 9377-2 | GC |  |  | 0.05
G27 | AOX | mg.l-1 | STN ISO 9562 | Mikrocoulometria |  | 20 | 5
G27 | AOX | mg.l-1 | STN EN 1483 | Coulometria |  | 20 | 5
C12 | Kyanidy celkové | mg.l-1 | STN ISO 6703-1 | Spektrofotometria | 5 |  | 5 | 74-90-8
B03 | Rozpustené látky pri 105 °C | mg.l-1 | STN 83 0530-9b | Vážková analýza |  | 1000 | 10
B30 | Rozpustené látky pri 550 °C | mg.l-1 | STN 83 0530-9b | Vážková analýza |  | 640 | 10
A33 | Amoniak voľný (NH3) | mg.l-1 | výpočtom-NRL/Z-PP/49 | výpočet |  |  | N/A
Ťažké kovy po filtrácii
D37 | Hliník | mg.l-1 | STN EN ISO 12020 | ET-AAS,ICP-MS |  |  | 20
D37 | Hliník | mg.l-1 | STN EN ISO 11885 | ICP |  |  | 20
D29 | Ortuť | mg.l-1 | STN EN ISO 15586 | ETAAS |  |  | 20
D29 | Ortuť | mg.l-1 | STN EN 13506 | CV-AFS | 0.05 |  | 0.05 | 7439-97-6
D29 | Ortuť | mg.l-1 | AMA 254 návod | AAS | 0.05 |  | 0.05 | 7439-97-6
D29 | Ortuť | mg.l-1 | STN EN 1483 | TMA | 0.05 |  | 0.05 | 7439-97-6
D31 | Olovo | mg.l-1 | DIN 38406/6 | ET-AAS | 7.2 |  | 2 | 7439-92-1
D31 | Olovo | mg.l-1 | STN EN ISO 15586 | ETAAS | 7.2 |  | 2 | 7439-92-1
D31 | Olovo | mg.l-1 | Manuál fy Varian | ETAAS | 7.2 |  | 2 | 7439-92-1
D30 | Kadmium | mg.l-1 | DIN 38406/19 | ET-AAS | ≤ 0,08 (1.trieda) 0,08 (2.trieda) 0,09 (3.trieda) 0,15 (4.trieda) 0,25(5.trieda) |  | 0.08 | 7440-43-9
D30 | Kadmium | mg.l-1 | STN EN ISO 5961 | ETAAS | ≤ 0,08 (1.trieda) 0,08 (2.trieda) 0,09 (3.trieda) 0,15 (4.trieda) 0,25(5.trieda) |  | 0.08 | 7440-43-9
D30 | Kadmium | mg.l-1 | Manuál fy Varian | ETAAS | ≤ 0,08 (1.trieda) 0,08 (2.trieda) 0,09 (3.trieda) 0,15 (4.trieda) 0,25(5.trieda) |  | 0.08 | 7440-43-9
D32 | Arzén | mg.l-1 | Metodika VÚVH | HG-AAS | 24 |  | 6 | 7440-38-2
D32 | Arzén | mg.l-1 | STN EN ISO 11969 | HGAAS | 24 |  | 6 | 7440-38-2
D32 | Arzén | mg.l-1 | Manuál fy Varian | ETAAS | 24 |  | 6 | 7440-38-2
D34 | Celkový chróm | mg.l-1 | ISO 9174 | ET-AAS | 9 |  | 0.3 | 7440-47-3
D34 | Celkový chróm | mg.l-1 | STN EN 1233 | ETAAS | 9 |  | 0.3 | 7440-47-3
D34 | Celkový chróm | mg.l-1 | Manuál fy Varian | ETAAS | 9 |  | 0.3 | 7440-47-3
D33 | Meď | mg.l-1 | TWRI I.-1272-85 | ET-AAS | 1,6 (1.a 2 trieda) 5,3 (3.trieda) 9,3 (4.trieda) |  | 1 | 7440-50-8
D33 | Meď | mg.l-1 | STN EN ISO 11885 | ICP | 1,6 (1.a 2 trieda) 5,3 (3.trieda) 9,3 (4.trieda) |  | 1 | 7440-50-8
D33 | Meď | mg.l-1 | STN EN ISO 15586 | ETAAS | 1,6 (1.a 2 trieda) 5,3 (3.trieda) 9,3 (4.trieda) |  | 1 | 7440-50-8
D33 | Meď | mg.l-1 | Manuál fy Varian | ETAAS | 1,6 (1.a 2 trieda) 5,3 (3.trieda) 9,3 (4.trieda) |  | 1 | 7440-50-8
D35 | Nikel | mg.l-1 | TWRI I.-15012-85 | ET-AAS | 20 |  | 6 | 7440-02-0
D35 | Nikel | mg.l-1 | STN EN ISO 12020 | ETAAS | 20 |  | 6 | 7440-02-0
D35 | Nikel | mg.l-1 | STN EN ISO 15586 | ETAAS | 20 |  | 6 | 7440-02-0
D35 | Nikel | mg.l-1 | Manuál fy Varian | ETAAS | 20 |  | 6 | 7440-02-0
D36 | Zinok | mg.l-1 | STN ISO 8288 | F-AAS | 9,6 (1.a 2 trieda) 21 (3.trieda) 29,6 (4.trieda) |  | 3 | 7440-66-6
D36 | Zinok | mg.l-1 | STN EN ISO 11885 | ICP | 9,6 (1.a 2 trieda) 21 (3.trieda) 29,6 (4.trieda) |  | 3 | 7440-66-6
D36 | Zinok | mg.l-1 | Manuál fy Varian | ETAAS | 9,6 (1.a 2 trieda) 21 (3.trieda) 29,6 (4.trieda) |  | 3 | 7440-66-6
Hydrobiologické a mikrobiologické ukazovatele
E01 | Sapróbny index biosestónu | - | STN 83 0532-6 | Mikroskopicky |  |  | N/A
| Kvalitatívna a kvantitatívna analýza biosestónu | ind.ml-1 | STN 83 0532 | Mikroskopicky |  |  | N/A
| Kvalitatívna a kvantitatívna analýza makrozoobentosu (AQEM) | Ind na 1,25 m 2 | Metodika AQEM | Mikroskopicky |  |  | N/A
| Kvalitatívna a kvantitatívna analýza makrozoobentosu | - | STN 83 0532 | Mikroskopicky |  |  | N/A
| Kvalitatívna a kvantitatívna analýza fytobentosu (bentické rozsievky) | - | STN EN 14407 STN EN 13946 | Mikroskopicky |  |  | N/A
| Kvalitatívna a kvantitatívna analýza fytobentosu (bentické rozsievky) | - | STN 83 0532 | Mikroskopicky |  |  | N/A
| Kvalitatívna a kvantitatívna analýza fytoplanktónu | buniek.ml-1 | STN 75 7711 | Mikroskopicky |  |  | N/A
| Kvalitatívna a kvantitatívna analýza zooplanktónu | ind.100 l-1 | Hanuška, 1974 | Mikroskopicky |  |  | N/A
| Vodná makrovegetácia | RPT | STN EN 14184 | Makro-, mikroskopicky |  |  | N/A
E22 | Chlorofyl-a | mg.l-1 | STN EN ISO 10260 | Spektrofotometria |  | 50 | 3
E02 | Celkový počet kolónií pri 22oC (psychrofil.bakt) | KTJ.ml-1 | STN EN ISO 6222 | Kultivácia |  |  | N/A
E03 | Koliformné baktérie | KTJ.ml-1 | STN ISO 9308-1 | Kultivácia |  |  | N/A
E04 | Termotolerantné koliformné baktérie | KTJ.ml-1 | STN ISO 9308-3 | Kultivácia |  |  | N/A
E05 | Fekálne streptokoky (enterokoky) | KTJ.ml-1 | STN ISO 7899-2 | Kultivácia |  |  | N/A
E90 | Klostrídie | KTJ.10ml-1 (počet v ml) | STN EN 26461-2 | Kultivácia |  |  | N/A
E08 | Salmonella | prítomnosť | STN ISO 6340 | Kultivácia |  |  | N/A
Toxikologické testy
E97 | Daphnia magna_24 | % | STN EN ISO 6341 | stanovenie toxického účinku |  |  | -
E98 | Daphnia magna_48 | % | STN EN ISO 6341 | stanovenie toxického účinku |  |  | -
Ukazovatele rádioaktivity
F01 | Celková objemová aktivita alfa | Bq.l-1 | STN 75 7611 | Odparenie, proporcionálny detektor |  | 0.5 | 0.05
F02 | Celková objemová aktivita beta | Bq.l-1 | STN 75 7612 | Odparenie, proporcionálny detektor |  | 1 | 0.1
F05 | Trícium | Bq.l-1 | STN ISO 9698 | Destilácia, LSC |  | 1000 | 100
F22 | Stroncium -90 | Bq.l-1 mBq.l-1 | Metodika VÚVH | Zrážanie, proporcionálny detektor |  |  | -
F23 | Cézium -137 | Bq.l-1 | Metodika VÚVH | Proporcionálny detektor |  |  | -
| Gamaspektrum | - | STN ISO 10703 | Gamaspektrometria |  |  | -
Ukazovatele organického mikroznečistenia (vrátane prioritných polutantov)
P60 | Alachlór | mg.l-1 | Metóda VÚVH (STN EN ISO 11369) | LLE-GC/MS, SPE-HPLC-UV/DAD | 0.3 |  | 0.09 | 15972-60-8
R22 | Atrazín | mg.l-1 | Metóda VÚVH (STN EN ISO 11369) | LLE-GC/MS, SPE-HPLC-UV/DAD | 0.6 |  | 0.1 | 1912-24-9
R27 | Simazín | mg.l-1 | Metóda VÚVH (STN EN ISO 11369) | LLE-GC/MS, SPE-HPLC-UV/DAD | 1 |  | 0.3 | 122-34-9
Q99 | Bifenyl (fenylbenzén) 1,1 bifenyl (BPH) | mg.l-1 | Metóda VÚVH | SBSE-GC/MS | 1 |  | 0.3 | 92-52-4
| C10-C13 chlóralkány | mg.l-1 | LVI-GC-MS (NCI/SIM) | GC-MS/SCAN;SIM | 0.4 |  | Neexistuje jednoznačná metóda | 85535-84-8
L98 | Bromované difenylétery – BDE-100 | mg.l-1 | Metóda VÚVH(SBSE-GC-MS) | SBSE-GC/MS | 0.0005 |  | 0.05 | 32534-81-9
L99 | Bromované difenylétery – BDE-99 | mg.l-1 | Metóda VÚVH(SBSE-GC-MS) | SBSE-GC/MS | 0.0005 |  | 0.05 | 32534-81-9
K98 | Benzénsulfonamid | mg.l-1 | Metóda VÚVH | SPE-HPLC-UV/DAD | 100 |  | 30 | 98-10-2
R37 | Glyfosát | mg.l-1 | Metóda VÚVH | Deriv-SPE-HPLC/FLD | 15 |  | 5 | 1071-83-6
| hexa-N-(hydroxymetyl)melamín) | mg.l-1 | Metóda VÚVH | SPE-HPLC/DAD-UV |  |  | 1
L97 | Tributylcínové zlúčeniny (tributylciničitý katión - TBT) | mg.l-1 | Metóda VÚVH | Alkylácia-headspace sorpčná extrakcia-termodesorpcia -GC/MS | 0.0002 |  | 0.01 | 36643-28-4
P62 | Chlorfenvinfos | mg.l-1 | STN EN ISO 6468 | GC-ECD |  |  | 0.02
P74 | Endosulfán (beta endosulfán) | mg.l-1 | STN EN ISO 6468 | GC-ECD | 0.005 |  | 0.005 | 115-29-7
Pesticídy
P60 | Alachlór | mg.l-1 | STN EN ISO 11369 | SPE-HPLC/DAD-UV | 0.3 |  | 0.09 | 15972-60-8
P60 | Alachlór | mg.l-1 | STN EN ISO 6468 | GC | 0.3 |  | 0.09 | 15972-60-8
P73 | Endosulfán (alfa endosulfán) | mg.l-1 | STN EN ISO 6468 | GC-ECD | 0.005 |  | 0.005 | 115-29-7
R22 | Atrazín | mg.l-1 | STN EN ISO 11369 | SPE-HPLC/DAD-UV | 0.6 |  | 0.1 | 1912-24-9
R22 | Atrazín | mg.l-1 | STN EN ISO 6468 | GC-MS | 0.6 |  | 0.1 | 1912-24-9
R22 | Atrazín | mg.l-1 | STN EN ISO 10965 | GC | 0.6 |  | 0.1 | 1912-24-9
P91 | Carboxin | mg.l-1 | Metóda VÚVH | SPE-HPLC/DAD-UV |  |  | 0.05
R31 | Desetylatrazín | mg.l-1 | Metóda VÚVH | SPE-HPLC/DAD-UV |  |  | 0.008
R32 | Desizopropylatrazín | mg.l-1 | STN EN ISO 11369 | SPE-HPLC/DAD-UV |  |  | 0.006
R34 | Desmedipham | mg.l-1 | STN EN ISO 11369 | SPE-HPLC/DAD-UV | 1 |  | 0.3 | 13684-56-5
P64 | Diuron | mg.l-1 | STN EN ISO 11369 | SPE-HPLC/DAD-UV | 0.2 |  | 0.1 | 330-54-1
R35 | Ethofumesate | mg.l-1 | Metóda VÚVH | SPE-HPLC/DAD-UV | 6,4 |  | 2 | 26225-79-6
P97 | Chloridazon | mg.l-1 | Metóda VÚVH | SPE-HPLC/DAD-UV |  |  | 0.05
P90 | Chlorpropham | mg.l-1 | Metóda VÚVH (SPE-HPLC/DAD-UV) | SPE-HPLC/DAD-UV |  |  | 0.05
P89 | Chlortoluron | mg.l-1 | Metóda VÚVH | SPE-HPLC/DAD-UV |  |  | 0.006
R36 | Izoproturon | mg.l-1 | STN EN ISO 11369 | SPE-HPLC/DAD-UV | 0.3 |  | 0.1 | 34123-59-6
R36 | Izoproturon | mg.l-1 | STN EN ISO 6468 | GC | 0.3 |  | 0.1 | 34123-59-6
R29 | Metamitron | mg.l-1 | STN EN ISO 11369 | SPE-HPLC/DAD-UV |  |  | 0.05
P71 | Pendimethalin | mg.l-1 | STN EN ISO 6468 | GC-ECD | 0.3 |  | 0.1 | 40487-42-1
P88 | Phenmedipham | mg.l-1 | STN EN ISO 11369 | SPE-HPLC/DAD-UV |  |  | 0.03
R23 | Prometryn | mg.l-1 | STN EN ISO 11369 | SPE-HPLC/DAD-UV |  |  | 0.05
R23 | Prometryn | mg.l-1 | STN EN ISO 10965 | GC |  |  | 0.05
R27 | Simazín | mg.l-1 | STN EN ISO 11369 | SPE-HPLC/DAD-UV | 1 |  | 0.3 | 122-34-9
R27 | Simazín | mg.l-1 | STN EN ISO 6468 | GC-MS | 1 |  | 0.3 | 122-34-9
R27 | Simazín | mg.l-1 | STN EN ISO 10965 | GC | 1 |  | 0.3 | 122-34-9
R28 | Terbutryn | mg.l-1 | STN EN ISO 11369 | SPE-HPLC/DAD-UV |  |  | 0.05
R28 | Terbutryn | mg.l-1 | STN EN ISO 6468 | GC-MS |  |  | 0.05
R28 | Terbutryn | mg.l-1 | STN EN ISO 10965 | GC |  |  | 0.05
R33 | Terbutylazin | mg.l-1 | STN EN ISO 11369 | SPE-HPLC/DAD-UV |  |  | 0.05
R33 | Terbutylazin | mg.l-1 | STN EN ISO 6468 | GC-MS |  |  | 0.05
Kyslé pesticídy
P47 | 2,4D kyselina | mg.l-1 | Metóda VÚVH (SPE-HPLC/DAD-UV) | SPE-HPLC/DAD-UV |  |  | 0.03
P48 | 2-metyl-4chlórfenoxyoctová kys. (MCPA) | mg.l-1 | Metóda VÚVH (SPE-HPLC/DAD-UV) | SPE-HPLC/DAD-UV | 1,6 |  | 0.5 | 94-74-6
K97 | Bentazon | mg.l-1 | Metóda VÚVH (SPE-HPLC/DAD-UV) | SPE-HPLC/DAD-UV |  |  | 0.05
P99 | Clopyralid | mg.l-1 | Metóda VÚVH (SPE-HPLC/DAD-UV) | SPE-HPLC/DAD-UV | 700 |  | 1 | 1702-17-6
P98 | Dicamba | mg.l-1 | Metóda VÚVH (SPE-HPLC/DAD-UV) | SPE-HPLC/DAD-UV |  |  | 0.08
R38 | Fluroxipyr | mg.l-1 | Metóda VÚVH (SPE-HPLC/DAD-UV) | SPE-HPLC/DAD-UV |  |  | 0.05
P95 | MCPB | mg.l-1 | Metóda VÚVH (SPE-HPLC/DAD-UV) | SPE-HPLC/DAD-UV |  |  | 0.02
P94 | MCPP | mg.l-1 | Metóda VÚVH (SPE-HPLC/DAD-UV) | SPE-HPLC/DAD-UV |  |  | 0.02
Špecifické organické látky I (ŠOL I)
K95 | 3,3 dichlórbenzidín | mg.l-1 | Metóda VÚVH (HPLC/DAD-UV) | HPLC/DAD-UV |  |  | 0.08
K37 | Anilín | mg.l-1 | Metóda VÚVH (HPLC/DAD-UV) | HPLC/DAD-UV | 1.5 |  | 0.5 | 62-53-3
K96 | Benzidín | mg.l-1 | Metóda VÚVH (HPLC/DAD-UV) | HPLC/DAD-UV |  |  | 0.08
G97 | Difenylamín | mg.l-1 | Metóda VÚVH (HPLC/DAD-UV) | HPLC/DAD-UV | 1,6 |  | 0.5 | 122-39-4
K94 | N,N-dimetylanilín | mg.l-1 | Metóda VÚVH (HPLC/DAD-UV) | HPLC/DAD-UV |  |  | 0.08
P92 | N-nitrózodifenylamín | mg.l-1 | Metóda VÚVH (HPLC/DAD-UV) | HPLC/DAD-UV |  |  | 0.08
Špecifické organické látky II (ŠOL II)
P93 | 2-merkaptobenztiazol | mg.l-1 | Metóda VÚVH (SPE-HPLC/DAD-UV) | SPE-HPLC/DAD-UV |  |  | 0.07
K38 | Benztiazol | mg.l-1 | Metóda VÚVH (SPE-HPLC/DAD-UV) | SPE-HPLC/DAD-UV | 2 |  | 0.6 | 95-16-9
PAU
M26 | Antracén | mg.l-1 | ISO/DIS 17993 | mLLE/HPLC/FLD | 0.1 |  | 0.03 | 120-12-7
M26 | Antracén | mg.l-1 | IDO/CD 7981-3 | GC/MS | 0.1 |  | 0.03 | 120-12-7
M26 | Antracén | mg.l-1 | ISO/DIS 17993 | HPLC/FLD GC-MS | 0.1 |  | 0.03 | 120-12-7
M26 | Antracén | mg.l-1 | STN 75 7554 | GC | 0.1 |  | 0.03 | 120-12-7
| b(a,h)antracén | mg.l-1 | ISO/DIS 17993 | mLLE/HPLC/FLD |  |  | 0.01
| b(a,h)antracén | mg.l-1 | ISO/DIS 17993 | HPLC/FLD GC-MS |  |  | 0.01
M22 | Benzo(a)pyrén | mg.l-1 | ISO/DIS 17993 | mLLE/HPLC/FLD | 0.005 |  | 0.002 | 50-32-8
M22 | Benzo(a)pyrén | mg.l-1 | IDO/CD 7981-3 | GC/MS | 0.005 |  | 0.002 | 50-32-8
M22 | Benzo(a)pyrén | mg.l-1 | ISO/DIS 17993 | HPLC/FLD GC-MS | 0.005 |  | 0.002 | 50-32-8
M22 | Benzo(a)pyrén | mg.l-1 | STN 75 7554 | GC | 0.005 |  | 0.002 | 50-32-8
M32 | Benzo(b)flourantén | mg.l-1 | ISO/DIS 17993 | mLLE/HPLC/FLD | Σ0,03 |  | 0.009 | 205-99-2
M32 | Benzo(b)flourantén | mg.l-1 | IDO/CD 7981-3 | GC/MS | Σ0,03 |  | 0.009 | 205-99-2
M32 | Benzo(b)flourantén | mg.l-1 | ISO/DIS 17993 | HPLC/FLD GC-MS | Σ0,03 |  | 0.009 | 205-99-2
M32 | Benzo(b)flourantén | mg.l-1 | STN 75 7554 | GC | Σ0,03 |  | 0.009 | 205-99-2
M33 | Benzo(k)fluorantén | mg.l-1 | ISO/DIS 17993 | mLLE/HPLC/FLD | Σ0,03 |  | 0.009 | 207-08-9
M33 | Benzo(k)fluorantén | mg.l-1 | IDO/CD 7981-3 | GC/MS | Σ0,03 |  | 0.009 | 207-08-9
M33 | Benzo(k)fluorantén | mg.l-1 | ISO/DIS 17993 | HPLC/FLD GC-MS | Σ0,03 |  | 0.009 | 207-08-9
M33 | Benzo(k)fluorantén | mg.l-1 | STN 75 7554 | GC | Σ0,03 |  | 0.009 | 207-08-9
M36 | Benzo(g,h,i)pyrelén | mg.l-1 | ISO/DIS 17993 | mLLE/HPLC/FLD | Σ0,002 |  | 0.002 | 191-24-2
M36 | Benzo(g,h,i)pyrelén | mg.l-1 | IDO/CD 7981-3 | GC/MS | Σ0,002 |  | 0.002 | 191-24-2
M36 | Benzo(g,h,i)pyrelén | mg.l-1 | ISO/DIS 17993 | HPLC/FLD GC-MS | Σ0,002 |  | 0.002 | 191-24-2
M36 | Benzo(g,h,i)pyrelén | mg.l-1 | STN 75 7554 | GC | Σ0,002 |  | 0.002 | 191-24-2
| Dibenzoantracén | mg.l-1 | ISO/DIS 17993 | mLLE/HPLC/FLD |  |  | 0.01
| Dibenzoantracén | mg.l-1 | IDO/CD 7981-3 | GC/MS |  |  | 0.01
| Dibenzoantracén | mg.l-1 | ISO/DIS 17993 | HPLC/FLD GC-MS |  |  | 0.01
| Dibenzoantracén | mg.l-1 | STN 75 7554 | GC |  |  | 0.01
M24 | Fenantrén | mg.l-1 | ISO/DIS 17993 | mLLE/HPLC/FLD | 1,4 |  | 0.4 | 85-01-8
M24 | Fenantrén | mg.l-1 | IDO/CD 7981-3 | GC/MS | 1,4 |  | 0.4 | 85-01-8
M24 | Fenantrén | mg.l-1 | ISO/DIS 17993 | HPLC/FLD GC-MS | 1,4 |  | 0.4 | 85-01-8
M24 | Fenantrén | mg.l-1 | STN 75 7554 | GC | 1,4 |  | 0.4 | 85-01-8
M23 | Fluorantén | mg.l-1 | ISO/DIS 17993 | mLLE/HPLC/FLD | 0.1 |  | 0.03 | 206-44-0
M23 | Fluorantén | mg.l-1 | IDO/CD 7981-3 | GC/MS | 0.1 |  | 0.03 | 206-44-0
M23 | Fluorantén | mg.l-1 | ISO/DIS 17993 | HPLC/FLD GC-MS | 0.1 |  | 0.03 | 206-44-0
M23 | Fluorantén | mg.l-1 | STN 75 7554 | GC | 0.1 |  | 0.03 | 206-44-0
M25 | Fluorén | mg.l-1 | IDO/CD 7981-3 | GC/MS |  |  | 0.04
M25 | Fluorén | mg.l-1 | ISO/DIS 17993 | HPLC/FLD GC-MS |  |  | 0.04
M25 | Fluorén | mg.l-1 | STN 75 7554 | GC |  |  | 0.04
M30 | Chryzén | mg.l-1 | ISO/DIS 17993 | mLLE/HPLC/FLD |  |  | 0.04
M30 | Chryzén | mg.l-1 | IDO/CD 7981-3 | GC/MS |  |  | 0.04
M30 | Chryzén | mg.l-1 | ISO/DIS 17993 | HPLC/FLD GC-MS |  |  | 0.04
M30 | Chryzén | mg.l-1 | STN 75 7554 | GC |  |  | 0.04
M37 | indeno(1,2,3-c,d)pyrén | mg.l-1 | ISO/DIS 17993 | mLLE/HPLC/FLD | Σ0,002 |  | 0.002 | 193-39-5
M37 | indeno(1,2,3-c,d)pyrén | mg.l-1 | IDO/CD 7981-3 | GC/MS | Σ0,002 |  | 0.002 | 193-39-5
M37 | indeno(1,2,3-c,d)pyrén | mg.l-1 | ISO/DIS 17993 | HPLC/FLD GC-MS | Σ0,002 |  | 0.002 | 193-39-5
M37 | indeno(1,2,3-c,d)pyrén | mg.l-1 | STN 75 7554 | GC | Σ0,002 |  | 0.002 | 193-39-5
M35 | Naftalén | mg.l-1 | ISO/DIS 17993 | mLLE/HPLC/FLD | 1.2 |  | 0.4 | 91-20-3
M35 | Naftalén | mg.l-1 | IDO/CD 7981-3 | GC/MS | 1.2 |  | 0.4 | 91-20-3
M35 | Naftalén | mg.l-1 | ISO/DIS 17993 | HPLC/FLD GC-MS | 1.2 |  | 0.4 | 91-20-3
M35 | Naftalén | mg.l-1 | STN 75 7554 | GC | 1.2 |  | 0.4 | 91-20-3
M27 | Pyrén | mg.l-1 | ISO/DIS 17993 | mLLE/HPLC/FLD |  |  | 0.03
M27 | Pyrén | ng.l-1 | IDO/CD 7981-3 | GC/MS |  |  | 0.03
M27 | Pyrén | mg.l-1 | ISO/DIS 17993 | HPLC/FLD GC-MS |  |  | 0.03
M27 | Pyrén | mg.l-1 | STN 75 7554 | GC |  |  | 0.03
Prchavé uhľovodíky aromatické (PrAU)
P56 | 1,2,4-trichlórbenzén | mg.l-1 | STN EN ISO 10301 | GC-ECD | 0.4 |  | 0.4 | 120-82-1
P57 | 1,3,5-trichlórbenzén | mg.l-1 | STN EN ISO 10301 | GC-ECD |  |  | 0.5
K30 | 1,2 DCB | mg.l-1 | STN EN ISO 10301 | GC-ECD |  |  | 0.2
K30 | 1,2 DCB | mg.l-1 | ISO 11423-2 | GC-MS |  |  | 0.2
K28 | 1,3 DCB | mg.l-1 | STN EN ISO 10301 | GC-ECD |  |  | 0.2
K28 | 1,3 DCB | mg.l-1 | ISO 11423-2 | GC-MS |  |  | 0.2
K29 | 1,4 DCB | mg.l-1 | STN EN ISO 10301 | GC-ECD |  |  | 0.2
K29 | 1,4 DCB | mg.l-1 | ISO 11423-2 | GC-MS |  |  | 0.2
K22 | Benzén | mg.l-1 | STN 75 7550 | GC/FID | 10 |  | 3 | 71-43-2
K22 | Benzén | mg.l-1 | ISO 11423-2 | GC-MS | 10 |  | 3 | 71-43-2
K22 | Benzén | mg.l-1 | STN EN ISO 10301 | GC | 10 |  | 3 | 71-43-2
K26 | Etylbenzén | mg.l-1 | STN 75 7550 | GC/FID |  |  | 0.4
K26 | Etylbenzén | mg.l-1 | ISO 11423-2 | GC-MS |  |  | 0.4
K23 | Toluén | mg.l-1 | STN 75 7550 | GC/FID | 100 |  | 10 | 108-88-3
K23 | Toluén | mg.l-1 | ISO 11423-2 | GC-MS | 100 |  | 10 | 108-88-3
K23 | Toluén | mg.l-1 | STN EN ISO 10301 | GC | 100 |  | 10 | 108-88-3
K35 | Vinylbenzén (styrén) | mg.l-1 | STN 75 7550 | GC/FID | 0.63 |  | 0.3 | 100-42-5
K24 | o-xylén | mg.l-1 | STN 75 7550 | GC/FID |  |  | 0.5
K31 | p-xylén | mg.l-1 | STN 75 7550 | GC/FID |  |  | 0.5
K34 | suma xylén | mg.l-1 | STN 75 7550 | GC/FID |  |  | 0.5
K33 | m-xylén | mg.l-1 | STN 75 7550 | GC/FID |  |  | 0.5
| Xylény | mg.l-1 | ISO 11423-2 | GC-MS | 12 |  | 4 | 1330-20-7
| Xylény | mg.l-1 | STN EN ISO 10301 | GC | 12 |  | 4 | 1330-20-7
Ftaláty
H42 | 4-metyl-2,6-di-terc butylfenol (BHT) | mg.l-1 | Metóda VÚVH (µLLE-HPLC/UV) | µLLE-HPLC/UV | 1,4 |  | 0.4 | 128-37-0
N21 | Bis(2-etylhexyl)-ftalát (DEHP) | mg.l-1 | Metóda VÚVH (µLLE-HPLC/UV) | µLLE-HPLC/UV | 1.3 |  | 0.4 | 117-81-7
N22 | Dibutylftalát (DBP) | mg.l-1 | Metóda VÚVH (µLLE-HPLC/UV) | µLLE-HPLC/UV | 10 |  | 3 | 84-74-2
Organochlorované pesticídy (OCP)
| Pentachlórfenol | mg.l-1 |  |  | 0.4 |  | 0.1 | 87-86-5
P29 | Aldrin | mg.l-1 | STN EN ISO 6468 | GC-ECD | Σ0,01 |  | 0.01 | 309-00-2
P34 P36-P39 | DDT (izoméry DDD, DDT, DDE) | mg.l-1 | STN EN ISO 6468 | GC-ECD | 0.025 |  | 0.01 | 50-29-3
| p,p-DDT | mg.l-1 | STN EN ISO 6468 | GC-ECD | 0.01 |  | 0.01 | 50-29-3
P32 | Dieldrin | mg.l-1 | STN EN ISO 6468 | GC-ECD | Σ0,01 |  | 0.01 | 60-57-1
P33 | Endrin | mg.l-1 | STN EN ISO 6468 | GC-ECD | Σ0,01 |  | 0.01 | 72-20-8
P28 | Heptachlór | mg.l-1 | STN EN ISO 6468 | GC-ECD |  |  | 0.02
P22 | Hexachlórbenzén | mg.l-1 | STN EN ISO 6468 | GC-ECD | 0.01 |  | 0.01 | 118-74-1
P63 | Chlorpiryfos | mg.l-1 | STN EN ISO 6468 | GC-ECD | 0.03 |  | 0.005 | 2921-88-2
P96 | Chlórpyrifos-metyl | mg.l-1 | STN EN ISO 6468 | GC-ECD | 0.03 |  | 0.01 | 5598-13-0
| Chlórpyrifos-etyl | mg.l-1 | STN EN ISO 6468 | GC-ECD | 0.03 |  | 0.01 | 2921-88-2
P53 | Isodrin | mg.l-1 | STN EN ISO 6468 | GC-ECD | Σ0,01 |  | 0.01 | 465-73-6
P25 | Lindan (g-hexachlórcyklohexán) | mg.l-1 | STN EN ISO 6468 | GC-ECD | 0.02 |  | 0.02 | 58-89-9
| Hexachlórcyklohexán | mg.l-1 | STN EN ISO 6468 | GC-ECD | 0.02 |  | 0.02 | 608-73-1
P35 | Metoxychlór | mg.l-1 | STN EN ISO 6468 | GC-ECD |  |  | 0.01
P59 | Pentachlórbenzén | mg.l-1 | STN EN ISO 6468 | GC-ECD | 0.007 |  | 0.007 | 608-93-5
P65 | Trifluralin | mg.l-1 | STN EN ISO 6468 | GC-ECD | 0.03 |  | 0.01 | 1582-09-8
PCB –kongenéry
Q24 | PCB-8 | mg.l-1 | STN EN ISO 6468 | GC-ECD | 0,01 |  | 0.01 | 1336-36-3
Q25 | PCB-28 | mg.l-1 | STN EN ISO 6468 | GC-ECD | 0,01 |  | 0.01 | 1336-36-3
Q26 | PCB-52 | mg.l-1 | STN EN ISO 6468 | GC-ECD | 0,01 |  | 0.01 | 1336-36-3
Q27 | PCB-101 | mg.l-1 | STN EN ISO 6468 | GC-ECD | 0,01 |  | 0.01 | 1336-36-3
Q28 | PCB-118 | mg.l-1 | STN EN ISO 6468 | GC-ECD | 0,01 |  | 0.01 | 1336-36-3
Q29 | PCB-138 | mg.l-1 | STN EN ISO 6468 | GC-ECD | 0,01 |  | 0.01 | 1336-36-3
Q30 | PCB-153 | mg.l-1 | STN EN ISO 6468 | GC-ECD | 0,01 |  | 0.01 | 1336-36-3
Q31 | PCB-180 | mg.l-1 | STN EN ISO 6468 | GC-ECD | 0,01 |  | 0.01 | 1336-36-3
Q32 | PCB-203 | mg.l-1 | STN EN ISO 6468 | GC-ECD | 0,01 |  | 0.01 | 1336-36-3
Aldehydy
G98 | 2-furaldehyd (furaldehyd) | mg.l-1 | Metóda VÚVH (Deriv-SPE-HPLC/VIS ) | Deriv-SPE-HPLC/VIS |  |  | 0.1
G50 | Acetaldehyd | mg.l-1 | Metóda VÚVH (Deriv-SPE-HPLC/VIS ) | Deriv-SPE-HPLC/VIS |  |  | 0.1
K99 | Acetón | mg.l-1 | Metóda VÚVH (Deriv-SPE-HPLC/VIS ) | Deriv-SPE-HPLC/VIS |  |  | 0.1
G99 | Benzaldehyd | mg.l-1 | Metóda VÚVH (Deriv-SPE-HPLC/VIS ) | Deriv-SPE-HPLC/VIS |  |  | 0.1
G52 | Formaldehyd (voľný) | mg.l-1 | Metóda VÚVH (Deriv-SPE-HPLC/VIS ) | Deriv-SPE-HPLC/VIS | 0,03 |  | 0.01 | 50-00-0
G52 | Formaldehyd (voľný) | mg.l-1 | Hofman a kol.:JAM 1965 | Spektrofotometria | 0,03 |  | 0.01 | 50-00-0
Alkylfenoly
H99 | 4-(para)-nonylfenol (alkylfenol-zmes) | mg.l-1 | Metóda VÚVH (µLLE-HPLC/FLD) | µLLE-HPLC/FLD | 0.3 |  | 0.1 | 104-40-5
H40 | 4-(terc)-oktylfenol | mg.l-1 | Metóda VÚVH (µLLE-HPLC/FLD) | µLLE-HPLC/FLD | 0.1 |  | 0.05 | 140-66-9
| 4-NPEOX (4-nonylfenoletoxylát - techn.zmes) | mg.l-1 | Metóda VÚVH (µLLE-HPLC/FLD) | µLLE-HPLC/FLD | 0.3 |  | 0.1 | 104-40-5
| 4-OPEOX (4-oktylfenoletoxylát - techn.zmes) | mg.l-1 | Metóda VÚVH (µLLE-HPLC/FLD) | µLLE-HPLC/FLD | 0.1 |  | 0.05 | 140-66-9
H30 | Bisfenol A (BPA) | mg.l-1 | Metóda VÚVH (SLE-HPLC/FLD) | SLE-HPLC/FLD | 10 |  | 3 | 80-05-7
H30 | Bisfenol A (BPA) | mg.l-1 | Metóda VÚVH (SBSE-TDU-GC/MS) | Derivatizácia-SBSE-GC/MS | 10 |  | 3 | 80-05-7
Prchavé uhľovodíky alifatické (PrAlU)
L25 | 1,1,1-trichlóretán | mg.l-1 | STN EN ISO 10301 | GC-ECD | 300 |  | 10 | 79-00-5
L26 | 1,1,2-trichlóretán | mg.l-1 | STN EN ISO 10301 | GC-ECD | 300 |  | 10 | 79-00-5
L22 | 1,1-dichlóretén | mg.l-1 | STN EN ISO 10301 | GC-ECD |  |  | 10
L34 | 1,2 cis-dichlóretén | mg.l-1 | STN EN ISO 10301 | GC-ECD |  |  | 10
L35 | 1,2 trans-dichlóretén | mg.l-1 | STN EN ISO 10301 | GC-ECD |  |  | 10
L24 | 1,2-dichlóretán | mg.l-1 | STN EN ISO 10301 | GC-ECD | 10 |  | 3 | 107-06-2
L30 | Brómdichlórmetán (CHBrCl2) | mg.l-1 | STN EN ISO 10301 | GC-ECD |  |  | 10
L32 | Bromoform (CHBr3) | mg.l-1 | STN EN ISO 10301 | GC-ECD |  |  | 10
L31 | Dibrómchlórmetán (CHBr2Cl) | mg.l-1 | STN EN ISO 10301 | GC-ECD |  |  | 10
L37 | Dichlórmetán | mg.l-1 | STN EN ISO 10301 | GC-ECD | 20 |  | 5 | 75-09-2
P54 | Hexachlórbutadién | mg.l-1 | STN EN ISO 6468 | GC-ECD | 0.003 |  | 0.001 | 87-68-3
L29 | Tetrachlóretylén (PCE) | mg.l-1 | STN EN ISO 10301 | GC-ECD | 10 |  | 3 | 127-18-4
L27 | Tetrachlórmetán (CCl4) | mg.l-1 | STN EN ISO 10301 | GC-ECD | 12 |  | 3 | 56-23-5
L28 | Trichlóretylén (TCE) | mg.l-1 | STN EN ISO 10301 | GC-ECD | 10 |  | 3 | 79-01-6
L23 | Trichlórmetán (chloroform) | mg.l-1 | STN EN ISO 10301 | GC-ECD | 2.5 |  | 0.8 | 67-66-3
| GC/MS | - | Metóda VÚVH (GC -MS) | GC/MS |  |  | N/A